## Sheet1
RPM | Wavelength |  | Pulse |  | Phase | speed | Amp peak (V) | actual f | frq hz | rad/s | a calib | amp (mm) | Their data |  |  |  | Modified | mod final
| x1 | x0 | x1 | x0 | [7 empty] | Actual | [6 empty] | Actual
1200 | 1.7196 | 1.6696 | 1.7002 | 1.6966 | 25.92 |  | 0.020449 | 1201.22 | 20.0203 | 125.7915 | 2.0247 | 0.12795 | 58.61 | 0.79941 | 59 | 58 | 58.4094 | 60.2088 | 60.5261 | 0.0204
1140 | 1.7326 | 1.68 | 1.7128 | 1.7088 | 27.3764 |  | 0.019404 | 1140.72 | 19.012 | 119.4559 | 1.9212 | 0.13463 | 62.73 | 0.99558 | 64 | 62 | 61.7256 | 64.7212 | 64.6957 | 0.0194
1080 | 1.0422 | 0.988 | 1.087 | 1.079 | 53.1365 |  | 0.018172 | 1079.6 | 17.9933 | 113.0554 | 1.7992 | 0.14077 | 64.19 | 0.099438 | 65 | 64 | 63.2894 | 64.3889 | 64.901 | 0.0182
1020 | 1.1548 | 1.0944 | 1.1262 | 1.119 | 42.9139 |  | 0.017258 | 1021.44 | 17.024 | 106.9649 | 1.7087 | 0.14934 | 68.61 | 0.85478 | 69 | 68 | 68.4648 | 70.3196 | 69.8328 | 0.0173
960 | 1.216 | 1.1534 | 1.1534 | 1.147 | 36.8051 |  | 0.01631 | 961.59 | 16.0265 | 100.6975 | 1.6149 | 0.15926 | 69.32 | 0.12154 | 70 | 69 | 68.4415 | 69.5631 | 70.3482 | 0.0163
900 | 1.159 | 1.0926 | 1.1592 | 1.1526 | 35.7831 |  | 0.015708 | 899.1 | 14.02 | 94.1535 | 1.5552 | 0.17544 | 73.37 | 0.90548 | 74 | 73 | 73.2755 | 75.181 | 73.5434 | 0.0157
840 | 1.676 | 1.6056 | 1.6174 | 1.6056 | 60.3409 |  | 0.015304 | 841.2 | 12.9933 | 88.0903 | 1.5152 | 0.19527 | 76.7 | 0.12572 | 78 | 76 | 74.8257 | 76.9514 | 78.0041 | 0.0153
780 | 1.6394 | 1.5626 | 1.6124 | 1.599 | 62.8125 |  | 0.01542 | 779.6 | 11.9987 | 81.6395 | 1.5267 | 0.22907 | 79.59 | 0.32661 | 80 | 79 | 78.9166 | 80.2432 | 79.7824 | 0.0154
720 | 1.7102 | 1.6272 | 1.6424 | 1.6272 | 65.9277 |  | 0.016651 | 719.92 | 11.9987 | 75.3898 | 1.6486 | 0.29006 | 84.44 | 0.62616 | 86 | 84 | 83.0662 | 85.6923 | 85.8597 | 0.0167
660 | 1.7 | 1.6088 | 1.6242 | 1.6088 | 60.7895 |  | 0.020059 | 661.2 | 11.02 | 69.2407 | 1.986 | 0.41425 | 111.1 | 0.76314 | 113 | 111 | 109.8631 | 112.6263 | 111.6796 | 0.0201
600 | 1.7936 | 1.6932 | 1.713 | 1.6932 | 70.996 |  | 0.033709 | 599.12 | 9.9853 | 62.7397 | 3.3375 | 0.84789 | 121.78 | 0.55372 | 123 | 121 | 120.3337 | 122.8874 | 123.6291 | 0.0337
540 | 1.5902 | 1.4782 | 1.4482 | 1.432 | -127.9286 |  | 0.021563 | 540.13 | 9.0022 | 56.5623 | 2.135 | 0.66732 | -122.45 | 0.94351 | -122 | -123 | -122.5065 | -120.563 | -121.1624 | 0.0216
480 | 1.5236 | 1.4002 | 1.4928 | 1.4728 | -121.6532 |  | 0.005532 | 479.76 | 7.996 | 50.2403 | 0.54772 | 0.217 | -103.57 | 0.20713 | -102 | -104 | -105.3629 | -103.1557 | -102.3768 | 0.00553
420 | 1.6942 | 1.5546 | 1.5752 | 1.5546 | -126.8768 |  | 0.002303 | 421.15 | 7.0192 | 44.1027 | 0.22802 | 0.11723 | -99.57 | 0.53207 | -98 | -100 | -101.0379 | -98.5059 | -98.0406 | 0.0023
360 | 1.7558 | 1.5886 | 1.6118 | 1.5886 | -130.0478 |  | 0.000813 | 359.18 | 5.9863 | 37.6132 | 0.080495 | 0.056897 | -72.33 | 0.073198 | -71 | -73 | -74.2568 | -72.1836 | -71.9898 | 0.000813
300 | 1.7434 | 1.5428 | 1.566 | 1.5428 | -138.3649 |  | 0.000447 | 299.8 | 4.9967 | 31.395 | 0.044257 | 0.044902 | -24.29 | 0.68787 | -23 | -25 | -25.6021 | -22.9143 | -22.7929 | 0.000447
240 | 1.7856 | 1.5352 | 1.5616 | 1.5352 | -142.0447 |  | 0.000321 | 240.47 | 4.0078 | 25.182 | 0.031782 | 0.050119 | -23.2 | 0.58562 | -23 | -24 | -23.6144 | -22.0288 | -22.5454 | 0.000321
[7 empty] | Data from file | file | calculated | calculated | calculated | calculated |  |  | random generator ignore
Data from lab | [5 empty] | Formula: |  |  | rpm/60 | rpm*2pi/60 | Amp/calib | accel/w^2
Calibration constant
0.0101 | V s^2/m | This is in acceleration units and milli volts
Theoretical
4.18 | 26.26 | 0.43 | 0 | 3
5.05 | 31.73 | 0.53 | 0.05 | 3
5.38 | 33.8 | 0.56 | 0.06 | 3
7.05 | 44.3 | 0.73 | 0.16 | 3
8 | 50.27 | 0.83 | 0.31 | 5
8.99 | 56.49 | 0.93 | 0.85 | 10
9.56 | 60.07 | 0.99 | 1.77 | 15
9.68 | 60.82 | 1.01 | 1.79 | 25
10 | 62.83 | 1.04 | 1.34 | 25
10.19 | 64.03 | 1.06 | 1.08 | 45
10.54 | 66.22 | 1.1 | 0.78 | 93
11 | 69.12 | 1.14 | 0.58 | -90
12.02 | 75.52 | 1.25 | 0.39 | -40
13.02 | 81.81 | 1.35 | 0.31 | -15
13.98 | 87.84 | 1.45 | 0.27 | -7
15.02 | 94.37 | 1.56 | 0.24 | -3
16.02 | 100.66 | 1.67 | 0.22 | -2
16.97 | 106.63 | 1.76 | 0.21 | 0
18.01 | 113.16 | 1.87 | 0.2 | 0
19.01 | 119.44 | 1.98 | 0.19 | 0
20.08 | 126.17 | 2.09 | 0.18 | 0

## Sheet2
n | max a | min a | x0 | x1
1 | 0.0695 | -0.0645 | 1.5994 | 1.6514
2 | 0.0586 | -0.0543 | 1.7032 | 1.753
3 | 0.049 | -0.0435 | 1.8094 | 1.859
4 | 0.041 | -0.03855 | 1.9154 | 1.965
5 | 0.0341 | -0.029 | 2.0192 | 2.0734
6 | 0.025 | -0.02295 | 2.1252 | 2.1772
n | Ampltiude (mm) | Ln(Amplitude) | Time | Log decrement
1 | 0.0695 | -2.6664 | 1.5994 | 0
1.5 | 0.0645 | -2.7411 | 1.6514 | 0.14932
2 | 0.0586 | -2.837 | 1.7032 | 0.19186
2.5 | 0.0543 | -2.9132 | 1.753 | 0.15242
3 | 0.049 | -3.0159 | 1.8094 | 0.20541
3.5 | 0.0435 | -3.135 | 1.859 | 0.23812
4 | 0.041 | -3.1942 | 1.9154 | 0.11838
4.5 | 0.03855 | -3.2558 | 1.965 | 0.12323
5 | 0.0341 | -3.3785 | 2.0192 | 0.24532
5.5 | 0.029 | -3.5405 | 2.0734 | 0.324
6 | 0.025 | -3.6889 | 2.1252 | 0.29684
6.5 | 0.02295 | -3.7744 | 2.1772 | 0.17112